## Messungen
Der Millikan-Versuch – Auswertung Schwebemethode
Physikalische Parameter
| Abstand der Kondensatorplatten | d in m | 0.006
| Abstand der kleinen Skalenstriche | s in m | 5.333e-05
| Gravitationsbeschleunigung | g in m/s² | 9.81
| Dichte des Öls | ρ (Öl) in kg/m³ | 875.3
| Dichte der Luft | ρ (Luft) in kg/m³ | 1.29
| Viskosität der Luft | η in Ns/m² | 7.25e-06
| Messdaten |  | Messung 1 | Messung 2 | Messung 3 | Messung 4 | Messung 5 | Messung 6 | Messung 7 | Messung 8 | Messung 9 | Messung 10 | Messung 11 | Messung 12
| Zeitintervall | Δt in s | 24.1 | 21.23 | 9.43 | 6.53 | 11.4 | 11.43 | 5.42 | 7.1 | 8.7 | 10.53 | 5.84 | 6.63
| Strecke in Skalenstrichen | n | 20 | 20 | 20 | 20 | 20 | 20 | 20 | 20 | 20 | 20 | 20 | 20
| Spannung | U in V | 92 | 28 | 386 | 225 | 146 | 72 | 295 | 198 | 432 | 165 | 193 | 311
| Berechnete Daten |  | Messung 1 | Messung 2 | Messung 3 | Messung 4 | Messung 5 | Messung 6 | Messung 7 | Messung 8 | Messung 9 | Messung 10 | Messung 11 | Messung 12
| Fallgeschwindigkeit | v in m/s | 4.4257e-05 | 5.024e-05 | 0.00011311 | 0.00016334 | 9.3561e-05 | 9.3316e-05 | 0.00019679 | 0.00015023 | 0.0001226 | 0.00010129 | 0.00018264 | 0.00016087
| Tröpfchenradius | r in m | 4.1037e-07 | 4.3723e-07 | 6.5604e-07 | 7.8836e-07 | 5.9667e-07 | 5.9588e-07 | 8.6533e-07 | 7.5606e-07 | 6.83e-07 | 6.2082e-07 | 8.3364e-07 | 7.824e-07
| Tröpfchenladung | q in C | 1.6179e-19 | 6.4294e-19 | 1.5754e-19 | 4.6903e-19 | 3.1336e-19 | 6.3293e-19 | 4.7308e-19 | 4.7011e-19 | 1.5885e-19 | 3.1234e-19 | 6.4651e-19 | 3.3168e-19
|  | q in 10^(-19) C | 1.6179 | 6.4294 | 1.5754 | 4.6903 | 3.1336 | 6.3293 | 4.7308 | 4.7011 | 1.5885 | 3.1234 | 6.4651 | 3.3168